## LCM汇总--点阵COG
模组规格及尺寸清单
点阵数 | LCM型号 | LCM外形尺寸 （mm） | LCD外形尺寸（mm） | VA区尺寸 | AA区尺寸 | IC型号 | PIN 数量 | 有无 BL | LCD是否有模 | 备注
122*32 | FG1223201-YENN | 66*38 |  | 63*25 | 58.52*18.5 | S6B0724 | 28 | 无 | 无
122*32 | FG1223207-FGNN | 54.8*27.2 |  | 51.8*17.2 | 47.55*11.49 | ST7565R | 18 | 无 | 无
122*32 | FG1223205-YENN | 66*38 |  | 63*25 | 58.52*18.5 | ST7565R | 28 | 无 | 无
122*32 | FG1223206-BKNN | 67*30.2 |  | 64*19.5 | 59*12 | ST7565R | 18 | 无 | 无
122*32 | FG1223208-YKNN | 63*26.5 |  | 54.8*19.1 | 48.76*14.36 | ST7565R | 38 | 无 | 无
122*32 | FG1223208-YGNN | 63*26.5 |  | 54.8*19.1 | 48.76*14.36 | ST7565R | 38 | 无 | 无
122*32 | FG1223210-YKNN | 63*26.5 |  | 54.8*19.1 | 48.76*14.36 | ST7565R | 38 | 无 | 无
122*32 | FG1223215-FGNN | 63.1*25.6 | 63.1*25.6 | 61.1*19.7 | 48.2*15 | ST7565R | 36 | 无 | 有 | 点阵中间分开
128*32 | FG1283201-FEEB | 35*18 |  | 32*9.9 | 29.676*8.46 | ST7565P | 28 | 有 | 无
128*32 | FG1283201-FENN | 35*18 |  | 32*9.9 | 29.676*8.46 | ST7565P | 28 | 无 | 无
128*32 | FG1283204-FENN | 42*17.66 | 42*17.66 | 39*8.66 | 30.7*7.66 | S6B0724 | 18 | 无 | 无
128*32 | FG1283206-FGNN | 82*34 | 82*34 | 76*23 | 72.92*19.16 | PCF8531 | 7 | 无 | 有
128*32 | FG1283205-FHNN | 82*34 |  | 76*23 | 72.92*19.16 | PCF8531 | 7 | 无 | 无
128*32 | FG1283207-FCNN | 34.5*17.9 |  | 32*10 | 28.13*7.65 | ST7565P | 28 | 无 | 无
128*32 | FG1283206-BKNN | 82*34 |  | 76*23 | 72.92*19.16 | PCF8531 | 7 | 无 | 无
128*32 | FG1283209-YJNN | 79*31.5 |  | 70*23 | 60.9*18.953 | SPLC502B-C | 28 | 无 | 无
128*32 | FG1283202-YGBY | 62.8*29.3 | 60.8*27 | 56.5*17.5 | 53.74*15.02 | ST7565P | 26 | 有 | 有
128*32 | FG1283210-FLNN | 49.5*20.9 |  | 46.5*11.9 | 43.5*9.58 | ST7588T1-G | 11 | 无 | 无
128*32 | FG1283207-FCNN-01 | 34.5*17.9 |  | 32*10 | 28.13*7.65 | ST7565P | 28 | 无 | 无
128*32 | FG1283214-YGBY | 62.8*29.3 |  | 56.5*17.5 | 53.74*15.02 | ST7565P | 26 | 有 | 无
128*32 | FG1283215-FENN | 42*17.66 |  | 39*8.66 | 30.7*7.66 | ST7565R | 18 | 无 | 无
128*32 | FG1283206-FGNN-01 | 82*34 | 82*34 | 76*23 | 72.92*19.16 | PCF8531 | 7 | 无 | 有
128*32 | FG1283202-FGNN | 60.8*27 |  | 56.5*17.5 | 53.74*15.02 | ST7565P | 26 | 无 | 无
128*32 | FG1283220-GGNN | 56.20.7 | 56.20.7 | 53*11.7 | 48.62*9.26 | ST7567 | 10 | 无 | 有
128*32 | FG1283219-BINN | 57*25 |  | 51*16 | 48.61*13.72 | ST7565R | 36 | 无 | 无
128*32 | FG1283221-YGNN | 64.4*29.5 |  | 56.9*21.4 | 51.16*15.32 | ST7565R | 18 | 无 | 无
128*32 | FG1283224-YGNN | 65.5*27.5 |  | 62.16*17.14 | 58.82*14.66 | ST7565R | 30 | 无 | 无
128*32 | FG1283225-FJBB | 39*19 | 39*19 | 36*10 | 33.25*7.33 | ST7567 | 18 | 有 | 有
128*32 | FG1283221-YGNN-01 | 64.4*29.5 |  | 56.9*21.4 | 51.16*15.32 | ST7565R | 32 | 无 | 无
128*32 | FG1283229-SINN | 57.5*22.58 |  | 54.5*15.19 | 51.18*12.78 | ST7567 | 14 | 无 | 无
128*32 | FG1283230-BKNN | 57.8*27.5 | 57.8*27.5 | 54.85*18.5 | 52.45*14.37 | NT7538 | 28 | 无 | 有
128*32 | FG1283229-SJNN | 57.5*22.58 |  | 54.5*15.19 | 51.18*12.78 | ST7567 | 14 | 无 | 无
128*32 | FG1283227-FGNN | 40*17.5 | 40*17.5 | 37.4*10.4 | 35.81*8.93 | ST7565R | 18 | 无 | 有
128*32 | FG1283215-FENN-01 | 42*17.66 |  | 39*8.66 | 30.7*7.66 | ST7565R | 18 | 无 | 无
128*32 | FG1283237-FKNN | 82*23 |  | 72*17.8 | 69*14.05 | UC1604C | 18 | 无 | 无
128*32 | FG1283239-YKEG | 52*28.5 |  | 48.8*20 | 45.79*17.2 | NT7538 | 26 | 无 | 无
128*32 | FG1283225-FFBW | 39*19 | 39*19 | 36*10 | 33.25*7.33 | ST7567 | 18 | 有 | 有
128*32 | FG1283225-FFBW-01 | 41*21 | 39*19 | 36*10 | 33.25*7.33 | ST7567 | 12 | 有 | 有
128*32 | FG1283243-GGNN | 67.5*36.5 | 67.5*36.5 | 64.5*26.9 | 56.27*19.15 | ST7565R | 30 | 无 | 有
128*32 | FG1283251-FINN | 35*16.4 | 35*16.4 | 32*10 | 29.67*8.61 | ST7567 | 10 | 无 | 有
128*32 | FG1283250-FGBW | 53.4*25.5 | 53.4*25.5 | 50.4*17.209 | 48.26*14.74 | IST3080 | 16 | 有 | 有
128*32 | FG1283249-BINN | 62.9*26.6 |  | 59.5*18.1 | 57.57*14.37 | ST7567 | 10 | 无 | 无
128*32 | FG1283250-FGBW-01 | 53.4*25.5 | 53.4*25.5 | 50.4*17.209 | 48.26*14.74 | IST3080 | 16 | 有 | 有
128*32 | FG1283250-FGBW-03 | 53.4*25.5 | 53.4*25.5 | 50.4*17.209 | 45.26*14.74 | IST3080 | 12 | 有 | 有
128*32 | FG1283253-FGNN | 86*31 | 86*31 | 82.991*23 | 79.33*19.81 | SC5260 | 24 | 无 | 有
128*32 | FG1283253-BKNN | 86.31 |  | 82.991*23 | 79.33*19.81 | SC5260 | 24 | 无 | 无
128*32 | FG1283250-FGBW-04 | 53.4*25.5 | 53.4*25.5 | 50.4*17.209 | 48.26*14.74 | IST3080 | 16 | 有 | 有
128*32 | FG1283249-YINN | 62.9*26.6 |  | 59.5*18.1 | 57.57*14.37 | ST7567 | 10 | 无 | 无
128*32 | FG12832107-GGNN | 39.6*22.5 | 39.6*22.5 | 36*12 | 31.98*7.98 | ST7565R | 17 | 无 | 有
128*64 | FG1286404-YKNN-01 | 69.1*50 | 69.1*50 | 65.5*38 | 60.775*32.935 | S6B0724A01-B0CY | 无 | 无 | 无
128*64 | FG1286404-YKNN-03 | 69.1*50 | 69.1*50 | 65.5*38 | 60.775*32.935 | S6B0724A01-B0CY | 36 | 无 | 无
128*64 | FG1286406-FGNN | 42*30 | 42*30 | 38*22 | 35.81*19.81 | NT7532 | 15 | 无 | 无
128*64 | FG1286407-YENN | 65*43.4 | 65*43.4 | 61*31.4 | 54.99*27.47 | S6B0724 | 27 | 无 | 无
128*64 | FG1286408-FENN | 35.2*29.5 | 35.2*29.5 | 32.2*19.5 | 27.49*16.29 | ST7565P | 无 | 无 | 无
128*64 | FG1286412-FENN | 35.2*29.5 | 35.2*29.5 | 32.2*19.5 | 27.49*16.29 | ST7565P | 30 | 无 | 无
128*64 | FG1286411-YLNN | 69*50 | 65*50 | 65*38 | 60.77*32.93 | ST7565P | 36 | 无 | 无
128*64 | FG1286431-FGNN | 43.8*30.7 | 43.8*30.7 | 39.5*20 | 34.54*17.26 | ST7565P | 28 | 无 | 无
128*64 | FG1286430-FDNN | 48*31.9 | 48*31.9 | 45.2*21.87 | 38.37*19.17 | S6B0724 | 20 | 无 | 无
128*64 | FG1286407-YEBW | 69*45.5 | 65*43.4 | 61*31.4 | 54.99*27.47 | S6B0724 | 27 | 有 | 无
128*64 | FG1286414-YCNN | 78*49 | 78*49 | 75*39 | 70.35*35.15 | SSD1805Z | 20 | 无 | 无
128*64 | FG1286418-FFBB-A | 31*27 | 31*27 | 28*18 | 25.964*15.02 | S6B0724 | 22 | 有 | 无
128*64 | FG1286404-YCNN | 69.1*50 | 69.1*50 | 65.5*38 | 60.775*32.935 | S6B0724A01-B0CY | 36 | 无 | 无
128*64 | FG1286404-FGNN | 69.1*50 | 69.1*50 | 65.5*38 | 60.775*32.935 | S6B0724A01-B0CY | 无 | 无 | 无
128*64 | FG1286479-FKNN | 47.5*36.2 | 47.5*36.2 | 44.5*29.5 | 40.94*24.94 | ST7565R | 30 | 无 | 有
128*64 | FG1286469-FHNN-01 | 58*41.5 | 58*41.5 | 54*31 | 47.33*26.21 | SPLC501C | 30 | 无 | 有
128*64 | FG1286473-GHNN | 63.38 | 63.38 | 59.5*29 | 52.45*26.21 | EM62100AGH | 30 | 无 | 无
128*64 | FG1286404-FKNN | 69.1*50 | 69.1*50 | 65.5*38 | 60.775*32.935 | S6B0724A01-B0CY | 无 | 无 | 无
128*64 | FG1286409-FGNN-01 | 62.8*42.8 | 62.8*42.8 | 57.2*30.8 | 53.73*26.85 | S6B1713A15-B0CZ | 33 | 无 | 无
128*64 | FG1286429-BJBW | 87*49 | 66*45.4 | 59*33.5 | 56.29*30.69 | ST7565P | 18 | 有 | 有
128*64 | FG1286429-WFBW | 87*49 | 66*45.4 | 59*33.5 | 56.29*30.69 | ST7565P | 18 | 有 | 有
128*64 | FG1286404-FCNN | 69.1*50 | 69.1*50 | 65.5*38 | 60.775*32.935 | S6B0724A01-B0CY | 36 | 无 | 无
128*64 | FG1286410-GINN | 69*43 | 69*43 | 64*32 | 57.57*28.77 | S6B0724 | 31 | 无 | 无
128*64 | FG1286429-YFBO | 87*49 | 66*45.4 | 59*33.5 | 56.29*30.69 | ST7565P | 18 | 有 | 有
128*64 | FG1286436-YGNN | 66*47.4 | 66*47.4 | 63*38 | 58.85*31.97 | S6B0724A01-B0CY | 30 | 无 | 无
128*64 | FG1286438-FHNN | 79*52 | 79*52 | 75*40 | 66.52*33.24 | EM62100AGH | 32 | 无 | 无
128*64 | FG1286433-BLBW | 95*49.2 | 78.2*46.2 | 74*36.6 | 71.66*34.54 | ST7565P | 10 | 有 | 无
128*64 | FG1286446-FGBB | 47.4*40.4 |  | 41.8*26.1 | 39.279*22.83 | NT7532H-BDT | 30 | 无 | 无
128*64 | FG1286407-FGNN-01 | 65*43.4 |  | 61*31.4 | 54.99*27.47 | S6B0724 | 27 | 无 | 无
128*64 | FG1286434-FGBW | 77.4*52.4 |  | 70*38.5 | 66.52*33.24 | S6B0724A01-B0CY | 30 | 有 | 无
128*64 | FG1286456-YKNN | 65.1*41.6 |  | 61*31.5 | 56.3*28.14 | NT7538 | 20 | 无 | 无
128*64 | FG1286404-YKNN-07 | 69.1*50 |  | 65.5*38 | 60.77*32.93 | S6B0724A01-B0CY | 21 | 无 | 无
128*64 | FG1286456-YKNN-01 | 65.1*41.6 |  | 61*31.5 | 56.3*28.14 | NT7538 | 20 | 无 | 无
128*64 | FG1286404-GGNN | 69.1*50 |  | 65.5*38 | 60.775*32.935 | S6B0724A01-B0CY | 36 | 无 | 无
128*64 | FG1286429-SJBW | 87*49 | 66*45.5 | 59*33.5 | 56.29*30.69 | ST7565P | 18 | 有 | 有
128*64 | FG1286424-WJNN | 66*45.5 | 66*45.5 | 60*34.5 | 56.29*30.69 | ST7565P | 30 | 无 | 有
128*64 | FG1286474-BLNN | 72.5*50.8 |  | 67.5*34.6 | 58.84*32.6 | PCF8535 | 6 | 无 | 无
128*64 | FG1286474-FHNN | 72.5*50.8 |  | 67.5*34.6 | 58.84*32.6 | PCF8535 | 6 | 无 | 无
128*64 | FG1286448-BKNN | 73.5*45.7 |  | 71.5*36.75 | 67.81*33.89 | ST7565P | 20 | 无 | 无
128*64 | FG1286429-SIBW | 87*49 | 66*45.5 | 59*33.5 | 56.29*30.69 | ST7565P | 18 | 有 | 有
128*64 | FG1286429-SJBA | 87*49 | 66*45.5 | 59*33.5 | 56.29*30.69 | ST7565P | 18 | 有 | 有
128*64 | FG1286466-BKBW | 79.2*52.4 |  | 70.7*38.8 | 66.52*33.24 | ST7565V | 26 | 有 | 无
128*64 | FG1286429-BJBW-03 | 87*49 | 66*45.5 | 59*33.5 | 56.29*30.69 | ST7565P | 18 | 有 | 有
128*64 | FG1286455-SINN | 86*59 |  | 80*50 | 74.21*45.41 | ST7565P | 30 | 无 | 无
128*64 | FG1286482-FGNN | 34*16 |  | 31*13.6 | 24.94*12.46 | ST7565R | 30 | 无 | 无
128*64 | FG1286435-FHBW-01 | 54.6*42.2 |  | 50.6*31 | 46.577*27.69 | ST7565R | 28 | 有 | 无
128*64 | FG1286447-YKBY-01 | 93.7*52.4 | 77.5*51.3 | 70.7*38.8 | 66.52*33.24 | SPLC501C | 26 | 有 | 有
128*64 | FG1286404-FGNN-01 | 69.1*50 |  | 65.5*38 | 60.77*32.93 | S6B0724A01-B0CY | 36 | 无 | 无
128*64 | FG1286483-WKNN | 25.5*20 |  | 23.5*14 | 20.46*11.88 | SPLC502B-C | 16 | 无 | 无
128*64 | FG1286487-FGNN-01 | 48*37 | 48*37 | 44*29 | 40.93*24.93 | ST7565R | 30 | 无 | 有
128*64 | FG1286487-FGNN-02 | 48*37 | 48*37 | 44*29 | 40.93*24.93 | ST7565R | 30 | 无 | 有
128*64 | FG1286488-BJBW | 78.2*46.2 |  | 74*36.6 | 71.66*34.54 | ST7565P | 30 | 有 | 无
128*64 | FG1286484-FGBW | 50*50.8 |  | 45.2*27 | 40.92*24.28 | S6B0724A01-B0CY | 30 | 无 | 无
128*64 | FG1286492-FGNN | 71.5*46.3 |  | 59*30.5 | 55*27.48 | ST7565P | 18 | 无 | 无
128*64 | FG1286462-FGNN | 46*36 | 46*36 | 41.8*26.1 | 39.279*22.83 | NT7532H-BDT | 30 | 无 | 有
128*64 | FG1286499-FEBW | 37.9*29.2 | 35*27.5 | 31*16.5 | 28.14*14.06 | SSD1815BZ | 30 | 有 | 有
128*64 | FG1286404-BKNN | 69.1*50 |  | 65.5*38 | 60.775*32.935 | S6B0724A01-B0CY | 36 | 无 | 无
128*64 | FG1286429-BJBW-01 | 80*49 | 66*45.5 | 59*33.5 | 56.29*30.69 | ST7565P | 18 | 有 | 有
128*64 | FG12864AD-YKNN | 69.1*50 | 69.1*50 | 65.5*38 | 60.775*32.935 | ST7565R | 36 | 无 | 有
128*64 | G1286434-FGBW-01 | 77.4*52.4 |  | 70*38.5 | 66.52*33.24 | S6B0724A01-B0CY | 30 | 有 | 无
128*64 | FG12864AQ-YGNN | 77*48 |  | 73*39 | 66.52*33.24 | ST7565R | 30 | 无 | 无
128*64 | FG12864AN-FGBW | 74*41.7 | 56*39 | 50*25 | 46.05*23.01 | ST7565R | 18 | 有 | 有
128*64 | FG1286452-FKNN | 76.2*47.6 |  | 66.2*37.6 | 60.14*32.61 | NT7534H | 34 | 无 | 无
128*64 | FG1286452-YKNN | 76.2*47.6 |  | 66.2*37.6 | 60.14*32.61 | NT7534H | 34 | 无 | 无
128*64 | FG1286474-FDNN | 72.5*50.8 |  | 67.5*34.6 | 58.84*32.6 | PCF8535 | 6 | 无 | 无
128*64 | FG1286429-WFBW-05 | 80*49 | 66*45.5 | 59*33.5 | 56.29*30.69 | ST7565P | 18 | 有 | 有
128*64 | FG12864AI-YHBY | 55*46 |  | 51*31 | 47.985*27.825 | ST7565R | 26 | 有 | 无
128*64 | FG1286404-FGNN-03 | 69.1*50 |  | 65.5*38 | 60.775*32.935 | S6B0724A01-B0CY | 36 | 无 | 无
128*64 | FG12864AZ-YLBW | 38.7*39.2 |  | 35.5*30 | 31.98*26.9 | ST7567 | 24 | 有 | 无
128*64 | FG12864AV-YKBG | 64.80*38.9 | 56.8*38.9 | 54.6*29.7 | 48.61*24.93 | ST7565R | 21 | 无 | 无
128*64 | FG1286447-BKBW | 93.7*52.4 | 77.5*51.3 | 70.7*38.8 | 66.52*33.24 | SPLC501C | 26 | 有 | 有
128*64 | FG12864BA-FCNN | 57*39.4 | 57*39.4 | 52.6*27.5 | 48.61*24.29 | ST7565V | 30 | 无 | 有
128*64 | FG12864BB-FANN | 77.5*51.3 |  | 70.7*38.8 | 66.52*33.24 | ST7565P | 34 | 无 | 无
128*64 | FG1286469-FDNN | 58*41.5 | 58*41.5 | 54*31 | 47.33*26.21 | SPLC501C-C1 | 30 | 无 | 有
128*64 | FG12864BG-YKNN | 56.7*38.7 |  | 53.8*28.8 | 48.61*24.93 | ST7567 | 34 | 无 | 无
128*64 | FG1286429-FFBW | 87*49 | 66*45.5 | 59*33.5 | 56.29*30.69 | ST7565P | 18 | 有 | 有
128*64 | FG1286448-SINN | 73.5*45.7 |  | 71.5*36.75 | 67.81*33.89 | ST7565P | 20 | 无 | 无
128*64 | FG12864AD-YKNN-02 | 69.1*50 | 69.1*50 | 65.5*38 | 60.775*32.935 | ST7565R | 36 | 无 | 有
128*64 | FG12864BJ-FGBW | 66*50 |  | 45.5*35.3 | 42.21*28.77 | SPLC501C | 18 | 有 | 无
128*64 | FG1286488-SJBW | 78.2*46.2 |  | 74*36.6 | 71.66*34.54 | ST7565P | 30 | 有 | 无
128*64 | FG1286446-FGBW-01 | 47.4*44 |  | 41.8*26.1 | 39.279*22.83 | NT7532H-BDT | 30 | 有 | 无
128*64 | FG12864BQ-YKNN | 69.1*50 |  | 66.1*39 | 60.775*32.935 | NT7538 | 36 | 无 | 无
128*64 | FG1286456-FKNN | 65.1*41.6 |  | 61*31.5 | 56.3*28.14 | NT7538 | 20 | 无 | 无
128*64 | FG1286469-FDNN-01 | 58*41.5 | 58*41.5 | 54*31 | 47.33*26.21 | SPLC501C-C1 | 15 | 无 | 有
128*64 | FG12864AD-FGNN | 69.1*50 | 69.1*50 | 65.5*38 | 60.775*32.935 | ST7565R | 36 | 无 | 有
128*64 | FG1286487-FGNN-03 | 48*37 | 48*37 | 44*29 | 40.93*24.93 | ST7565R | 15 | 无 | 有
128*64 | FG12864BQ-SKNN | 69.1*50 |  | 66.1*39 | 60.775*32.935 | NT7538 | 36 | 无 | 无
128*64 | FG1286479-BKNN | 47.5*36.2 | 47.5*36.2 | 44.5*29.5 | 40.94*24.94 | ST7565R | 30 | 无 | 有
128*64 | FG12864BL-BKNN | 69.1*50 |  | 65.5*38 | 60.775*32.935 | ST7565R | 36 | 无 | 无
128*64 | FG1286408-SIBW | 40.75*31.8 |  | 32.2*19.5 | 27.49*16.29 | ST7565P | 30 | 有 | 无
128*64 | FG12864AD-FGNN-01 | 69.1*50 | 69.1*50 | 65.5*38 | 60.775*32.935 | ST7565R | 36 | 无 | 有
128*64 | FG12864BN-FKNN | 50.8*47.9 |  | 46.8*38.9 | 42.21*35 | NT7538 | 30 | 无 | 无
128*64 | FG12864BQ-FGBW | 69.1*50 |  | 66.1*39 | 60.775*32.935 | NT7538 | 36 | 有 | 无
128*64 | FG12864BK-YHEY | 68.5*41 |  | 59*28 | 55.2*24.9 | SSD1815BZ | 30 | 无 | 无
128*64 | FG1286434-FGBG | 77.4*52.4 |  | 70*38.5 | 66.52*33.24 | S6B0724A01-B0CY | 30 | 有 | 无
128*64 | FG12864CG-YGNN | 66*47.4 |  | 63*38 | 58.85*31.97 | ST7565R | 30 | 无 | 无
128*64 | FG12864DB-GGNN | 71*52 | 71*52 | 67*40 | 58.84*35.79 | ST7565R | 30 | 无 | 有
128*64 | FG12864EI-WLBS | 56*36.2 | 54*37.4 | 50*26.5 | 46.99*23.5 | ST7565R | 36 | 有 | 有
128*64 | FG12864EF-FLNN | 92*54 |  | 88*40 | 80.61*34.81 | ST7565P | 30 | 无 | 无
128*64 | FG12864FA-GGBB-01 | 61*38.5 |  | 52*36.5 | 48.6*24.28 | ST7565R | 27 | 有 | 无
128*64 | FG12864FD-SLBW | 90*52.5 | 73.5*47.5 | 71*39 | 66.52*33.24 | ST7565P | 20 | 有 | 有
128*64 | FG12864BV-FGNN | 69.1*50 |  | 66.1*39 | 60.775*32.935 | ST7565P | 36 | 无 | 无
128*64 | FG12864BV-YKNN | 69.1*50 |  | 66.1*39 | 60.775*32.935 | ST7565P | 36 | 无 | 无
128*64 | FG12864CD-FGNN | 57.2*59.2 |  | 53.6*48.6 | 51.17*38.37 | UC1601S | 22 | 无 | 无
128*64 | FG12864BV-SKNN | 69.1*50 |  | 66.1*39 | 60.775*32.935 | ST7565P | 36 | 无 | 无
128*64 | FG12864CK-BKNN | 31.8*21.3 |  | 28.8*13.3 | 26.86*12.14 | UC1701 | 12 | 无 | 无
128*64 | FG12864BT-GIBW | 74*40.5 |  | 61*31.9 | 56.3*28.14 | ST7567 | 20 | 有 | 无
128*64 | FG12864CL-BJNN-01 | 76.1*47.65 |  | 71.7*38.8 | 66.52*33.24 | ST7565R | 34 | 无 | 无
128*64 | FG12864CF-FGBW | 67.15*48.15 |  | 61*31.4 | 57.58*28.78 | NT7534H | 28 | 有 | 无
128*64 | FG1286446-FGBS | 46*36 |  | 41.8*26.1 | 39.279*22.83 | NT7532H-BDT | 30 | 有 | 无
128*64 | FG1286446-FGBR | 47.4*40.4 |  | 41.8*26.1 | 39.279*22.83 | NT7532H-BDT | 30 | 有 | 无
128*64 | FG1286446-FGBW-02 | 47.4*40.4 |  | 41.8*26.1 | 39.279*22.83 | NT7532H-BDT | 30 | 有 | 无
128*64 | FG12864CT-YKBY | 76.1*53.8 | 76.1*50.6 | 70.7*38.8 | 66.52*33.24 | NT7534H | 18 | 有 | 有
128*64 | FG12864DC-YKNN | 69.1*50 | 69.1*50 | 65.5*38 | 60.775*32.935 | NT7532H-BDT | 36 | 无 | 有
128*64 | FG1286456-YKNN-02 | 65.1*41.6 |  | 61*31.5 | 56.3*28.14 | NT7538 | 20 | 无 | 无
128*64 | FG12864CB-FGNN | 38.3*33 | 38.3*33 | 33.8*22.2 | 30.7*19.18 | NT75451 | 28 | 无 | 有
128*64 | FG12864CL-BJNN | 76.1*47.65 |  | 71.7*38.8 | 66.52*33.24 | ST7565R | 34 | 无 | 无
128*64 | FG12864CI-YKNN | 69*46 | 69*46 | 66*38 | 60.775*32.935 | ST7565R | 36 | 无 | 有
128*64 | FG12864CQ-FFNN | 79*41.3 |  | 70*31.18 | 66.028*28.36 | ST7565P | 30 | 无 | 无
128*64 | FG1286406-FGNN-03 | 42*30 |  | 38*22 | 35.81*19.81 | NT7532H-BDT | 16 | 无 | 无
128*64 | FG12864DG-FGNN | 39.4*31 | 39.4*31 | 37*23.4 | 33.26*20.46 | ST7565R | 28 | 无 | 有
128*64 | FG12864CQ-FJNN | 79*41.3 |  | 70*31.18 | 66.028*28.36 | ST7565P | 30 | 无 | 无
128*64 | FG12864CP-FGBW | 77.4*52.4 | 75*50 | 70*38.5 | 66.52*33.24 | ST7565P | 30 | 有 | 有
128*64 | FG12864CR-FCNN | 53.2*37.8 | 53.2*37.8 | 45.2*27 | 40.92*24.28 | ST7565V | 34 | 无 | 无
128*64 | FG12864DB-GGBW | 71*52 | 71*52 | 67*40 | 58.84*35.79 | ST7565R | 30 | 有 | 有
128*64 | FG12864DB-GGBS | 71*52 | 71*52 | 67*40 | 58.84*35.79 | ST7565R | 30 | 有 | 有
128*64 | FG12864CJ-FGNN | 48*37 | 48*37 | 44*29 | 40.93*24.93 | ST7565R | 30 | 无 | 无
128*64 | FG1286406-FGNN-04 | 42*30 | 42*30 | 38*22 | 35.81*19.81 | NT7532H-BDT | 30 | 无 | 无
128*64 | FG1286406-FGNN-05 | 42*30 | 42*30 | 38*22 | 35.81*19.81 | NT7532H-BDT | 16 | 无 | 无
128*64 | FG12864BG-YKNN-01 | 56.7*38.7 | 56.7*38.7 | 53.8*28.8 | 48.61*24.93 | ST7567 | 34 | 无 | 无
128*64 | FG12864CI-GKNN-01 | 69*46 | 69*46 | 66*38 | 60.775*32.935 | ST7565R | 36 | 无 | 有
128*64 | FG1286429-SJBA-01 | 87*49 | 66*45.5 | 59*33.5 | 56.29*30.69 | ST7565P | 18 | 有 | 有
128*64 | FG1286481-FGNN | 43.8*30.7 | 43.8*30.7 | 39.5*20 | 34.535*17.255 | ST7565R | 30 | 无 | 无
128*64 | FG12864DN-YHNN | 79*50 | 79*50 | 76*39 | 70.375*33.895 | NT7538 | 36 | 无 | 无
128*64 | FG12864CP-FGBW-01 | 77.4*52.4 | 75*50 | 70*38.5 | 66.52*33.24 | ST7565P | 30 | 有 | 有
128*64 | FG12864BT-GIBW-01 | 74*40.5 | 65.1*40.5 | 61*31.9 | 56.3*28.14 | ST7567 | 20 | 有 | 无
128*64 | FG12864DR-FCNN | 46*36 | 46*36 | 41.8*26.1 | 39.279*22.83 | NT7534H | 30 | 无 | 无
128*64 | FG12864CU-BKNN | 73.2*47.3 | 73.2*47.3 | 69*36.5 | 63.857*31.921 | NT7538 | 30 | 无 | 有
128*64 | FG12864AD-FGNN-02 | 69.1*50 | 69.1*50 | 65.5*38 | 60.775*32.935 | ST7565R | 30 | 无 | 有
128*64 | FG12864BJ-FGBW-01 | 49.4*46.5 | 49.4*46.5 | 45.5*35.3 | 42.21*28.77 | SPLC501C | 18 | 有 | 无
128*64 | FG12864CI-GKNN | 69*46 | 69*46 | 66*38 | 60.775*32.935 | ST7565R | 36 | 无 | 有
128*64 | FG12864DQ-FGNN | 56.4*37 | 56.4*37 | 53.8*28.8 | 48.61*24.93 | ST7567 | 30 | 无 | 无
128*64 | FG12864DG-FGNN-01 | 39.4*31 | 39.4*31 | 36.4*22.8 | 33.26*20.46 | ST7565R | 18 | 无 | 有
128*64 | FG1286479-FKNN-02 | 47.5*36.2 | 47.5*36.2 | 44.5*29.5 | 40.94*24.94 | ST7565R | 30 | 无 | 有
128*64 | FG12864CU-BKNN-01 | 73.2*47.3 | 73.2*47.3 | 69*36.5 | 63.857*31.921 | NT7538 | 30 | 无 | 有
128*64 | FG12864CO-FGBW | 64*44.4 | 60*44.4 | 56*33.4 | 49.96*24.96 | ST7565R | 28 | 有 | 无
128*64 | FG12864DJ-FCNN-01 | 34*28.72 | 34*28.72 | 29.58*17.98 | 25.58*15.98 | ST7565R | 18 | 无 | 无
128*64 | FG12864AD-BKNN | 69.1*50 | 69.1*50 | 65.5*38 | 60.775*32.935 | ST7565R | 36 | 无 | 有
128*64 | FG12864DN-BLNN | 79*50 | 79*50 | 76*39 | 70.375*33.895 | NT7538 | 36 | 无 | 无
128*64 | FG12864EG-SSBW | 72*42 | 72*42 | 63.41*32 | 60.13*28.77 | ST7565P | 28 | 有 | 无
128*64 | FG12864ED-FGNN | 70*43 | 70*43 | 66*32.7 | 61.41*30.69 | ST7565P | 30 | 无 | 无
128*64 | FG1286435-FHBW-02 | 54.6*42.2 | 54.6*42.2 | 50.6*31 | 46.577*27.69 | ST7565R | 28 | 有 | 无
128*64 | FG12864CI-BKNN | 69*46 | 69*46 | 66*38 | 60.775*32.935 | ST7565R | 36 | 无 | 有
128*64 | FG12864DM-FGBW | 75.7*47.2 | 73.1*47.2 | 69*36.5 | 63.857*31.921 | ST7565-G | 30 | 有 | 无
128*64 | FG12864EG-SSBW-01 | 72*42 | 72*42 | 63.41*32 | 60.13*28.77 | ST7565P | 28 | 有 | 无
128*64 | FG12864FG-FGNN | 41.34 | 41.34 | 38*24 | 35.81*21.09 | SPLC501C-C1 | 21 | 无 | 无
128*64 | FG1286469-FHBW | 58*41.5 | 58*41.5 | 54*31 | 47.33*26.21 | SPLC501C-C1 | 30 | 有 | 有
128*64 | FG12864ET-SLNN | 64.5*39.5 | 64.5*39.5 | 60*28.5 | 51.17*25.57 | ST7565P | 18 | 无 | 无
128*64 | FG12864FC-YHNN | 75.2*62 | 75.2*62 | 70.2*51 | 65.25*46.05 | ST7567 | 20 | 无 | 无
128*64 | FG12864FB-YHNN | 52*32 | 52*32 | 48*22.8 | 41.575*20.135 | ST7567 | 20 | 无 | 无
128*64 | FG12864FA-GGBB | 61*38.5 | 56*38.5 | 52*26.5 | 48.6*24.28 | ST7565R | 20 | 有 | 无
128*64 | FG12864AO-FGNN | 49*38 | 49*38 | 46*27 | 41.57*22.37 | ST7565R | 34 | 无 | 无
128*64 | FG12864EN-FGBY | 33.9*26.46 | 32*23 | 28*14.14 | 24.3*12.14 | ST7565R | 28 | 有 | 有
128*64 | FG12864CR-FGBY | 55.2*39.8 | 53.2*37.8 | 45.2*27 | 40.92*24.28 | ST7565V | 34 | 有 | 无
128*64 | FG12864CP-FGBG | 77.4*52.4 | 75*50 | 70*38.5 | 66.52*33.24 | ST7565P | 30 | 有 | 有
128*64 | FG12864FH-FGNN | 39*31 | 39*31 | 36*23.5 | 33.25*20.45 | ST7565R | 30 | 无 | 有
128*64 | FG12864EK-FKNN | 70*56 | 70*56 | 64*42 | 60.13*35.17 | ST7565S | 30 | 无 | 无
128*64 | FG12864AD-SKNN-01 | 69.1*50 | 69.1*50 | 65.5*38 | 60.775*32.935 | ST7565R | 30 | 无 | 有
128*64 | FG12864FM-FKNN | 76.6*49 | 76.6*49 | 73.6*40 | 66.52*33.24 | NT7534H-BDT/D | 18 | 无 | 无
128*64 | FG1286429-FFBW-01 | 87*49 | 66*45.5 | 59*33.5 | 56.29*30.69 | ST7565P | 18 | 有 | 有
128*64 | FG12864FK-BKNN | 74.1*47.6 | 74.1*47.6 | 70.1*36.6 | 63.98*31.98 | ST7565-G | 30 | 无 | 有
128*64 | FG12864EL-FHNN | 63*42 | 63*42 | 60*31 | 55*27.48 | ST7565P | 40 | 无 | 有
128*64 | FG12864CR-FKNN | 53.2*37.8 | 53.2*37.8 | 45.2*27 | 40.92*24.28 | ST7565V | 28 | 无 | 无
128*64 | FG12864AD-BKNN-02 | 69.1*50 | 69.1*50 | 65.5*38 | 60.775*32.935 | ST7565R | 36 | 无 | 有
128*64 | FG12864FV-BKNN | 36.5*24 | 36.5*24 | 33.5*15 | 28.14*14.06 | ST7565R | 20 | 无 | 无
128*64 | FG1286462-FKNN | 46*36 | 46*36 | 41.8*26.1 | 39.279*22.83 | NT7532H-BDT | 30 | 无 | 有
128*64 | FG12864DN-BLNN-01 | 79*50 | 79*50 | 76*39 | 70.375*33.895 | NT7538 | 30 | 无 | 无
128*64 | FG12864FW-FCNN | 42.4*32.4 | 42.4*32.4 | 39.8*24.97 | 37.09*30.01 | ST7567 | 9 | 无 | 无
128*64 | FG1286447-YGNN | 77.5*51.3 | 77.5*51.3 | 70.7*38.8 | 66.52*33.24 | SPLC501C | 26 | 无 | 有
128*64 | FG1286479-FKNN-03 | 47.5*36.2 | 47.5*36.2 | 44.5*29.5 | 40.94*24.94 | ST7565R | 30 | 无 | 有
128*64 | FG12864FU-FCNN | 55*43 | 55*43 | 51*31 | 47.985*27.825 | ST7565R | 26 | 无 | 无
128*64 | FG12864DN-YHNN-01 | 79*50 | 79*50 | 76*39 | 70.375*33.895 | NT7538 | 30 | 无 | 无
128*64 | FG12864AN-FGNN | 56*39 | 56*39 | 50*25 | 46.05*23.01 | ST7565R | 30 | 无 | 有
128*64 | FG12864FW-FGNN | 42.4*32.4 | 42.4*32.4 | 39.8*24.97 | 37.09*30.01 | ST7567 | 9 | 无 | 无
128*64 | FG12864FX-FKNN | 39*26 | 39*26 | 36*18 | 32.62*15.98 | ST7565R | 18 | 无 | 无
128*64 | FG12864AQ-FGNN | 77*48 | 77*48 | 73*39 | 66.52*33.24 | ST7565R | 30 | 无 | 无
128*64 | FG12864CP-FGBS | 77.4*52.4 | 75*50 | 70*38.5 | 66.52*33.24 | ST7565P | 30 | 有 | 有
128*64 | FG1286429-FFBW-02 | 87*49 | 66*45.5 | 60*34.5 | 56.29*30.69 | ST7565P | 18 | 有 | 有
128*64 | FG12864GE-SINN-01 | 26.7*19.26 | 26.7*19.26 | 22.944*12.06 | 21.744*10.86 | ST7567 | 30 | 无 | 无
128*64 | FG12864GF-FHNN | 35.9*24.7 | 35.9*24.7 | 33.5*15.8 | 30.06*14.7 | SPLC501C-C1 | 7 | 无 | 无
128*64 | FG12864GO-YGNN | 56*38.5 | 56*38.5 | 52.8*27.3 | 48.6*24.28 | ST7567 | 27 | 无 | 无
128*64 | FG12864CP-FGNN | 75*50 | 75*50 | 70*38.5 | 66.52*33.24 | ST7565P | 30 | 无 | 有
128*64 | FG12864GR-SKNN | 34.5*23 | 34.5*23 | 31.42*16.7 | 29.42*14.7 | ST7567 | 20 | 无 | 无
128*64 | FG12864GV-BLNN | 76.2*47.6 | 76.2*47.6 | 73*39 | 66.52*33.24 | ST7565R | 34 | 无 | 有
128*64 | FG12864GS-FGBW | 54*50 | 48*37 | 43*28 | 40.93*24.93 | ST7565R | 14 | 有 | 无
128*64 | FG12864FK-YGNN | 74.1*47.6 | 74.1*47.6 | 70.1*36.6 | 63.98*31.98 | ST7565-G | 30 | 无 | 有
128*64 | FG12864GQ-FGNN | 39.3*25.8 | 39.3*25.8 | 36.32*18.62 | 34.92*17.45 | UC1701X | 12 | 无 | 有
128*64 | FG12864HC-BKNN | 69*46 | 69*46 | 66.5*38 | 60.78*32.93 | ST7565R | 20 | 无 | 无
128*64 | FG12864HH-YKNN | 69.1*50 | 69.1*50 | 65.5*38 | 60.775*32.935 | NT7538H-D/3NF | 30 | 无 | 有
128*64 | FG12864HD-YKNN | 69.1*50 | 69.1*50 | 65.5*38 | 60.775*32.935 | NT7538H-D/3NF | 36 | 无 | 有
128*64 | FG12864AN-FGNN-01 | 56*39 | 56*39 | 50*25 | 46.05*23.01 | ST7565R | 30 | 无 | 有
128*64 | FG12864HL-FKNN | 65.1*40.5 | 65.1*40.5 | 61*31.5 | 57.58*29.36 | ST7567 | 20 | 无 | 无
128*64 | FG12864HJ-GGNN | 70*44.6 | 70*44.6 | 66*34 | 61.42*30.7 | NT7538H-D/3NF | 18 | 无 | 有
128*64 | FG12864HN-YGBG | 57.8*36.8 | 56*34.6 | 52*24 | 46.05*22.05 | UC1701X | 20 | 有 | 无
128*64 | FG12864HM-FGNN | 33.5*30.5 | 33.5*30.5 | 30.5*23 | 28.775*20.775 | ST7567 | 26 | 无 | 无
128*64 | FG12864GS-FGNN | 48*37 | 48*37 | 44*29 | 40.93*24.93 | ST7565R | 30 | 无 | 无
128*64 | FG12864BL-YKNN | 69.1*50 | 69.1*50 | 65.5*38 | 60.775*32.935 | ST7565R | 36 | 无 | 无
128*64 | FG12864HP-GGNN | 54*42 | 54*42 | 50*31.5 | 47.96*28.76 | SPLC501C-C1 | 26 | 无 | 有
128*64 | FG12864HT-BKNN | 49.5*34 | 49.5*34 | 47.1*26.5 | 44.78*22.38 | ST7565R | 30 | 无 | 有
128*64 | FG12864HU-FGNN | 57.2*42.5 | 57.2*42.5 | 54.2*32.5 | 47.97*26.53 | ST7565R | 36 | 无 | 有
128*64 | FG12864JH-GGNN | 54*42 | 54*42 | 50*31.5 | 47.96*28.76 | SPLC501C-C1 | 26 | 无 | 有
128*64 | FG12864HR-FGBW | 58.4*39.3 | 56.6*36.5 | 53.6*29 | 48.62*24.94 | ST7567 | 19 | 有 | 无
128*64 | FG12864HT-FGNN | 49.5*34 | 49.5*34 | 47.1*26.5 | 44.78*22.38 | ST7565R | 18 | 无 | 有
128*64 | FG12864HX-FHNN | 56.6*38.6 | 56.6*38.6 | 53.6*28.6 | 48.61*24.93 | ST7567 | 12 | 无 | 有
128*64 | FG12864HK-FEBB | 35.7*29.9 | 34.1*28.3 | 31*21 | 27.116*18.028 | NT7534H-BDT/D | 30 | 有 | 有
128*64 | FG12864JI-GGNN | 54*42 | 54*42 | 50*31.5 | 47.96*28.76 | SPLC501C-C1 | 26 | 无 | 有
128*64 | FG12864HT-FGNN-01 | 49.5*34 | 49.5*34 | 47.1*26.5 | 44.78*22.38 | ST7565R | 30 | 无 | 有
128*64 | FG12864HU-BKNN | 57.2*42.5 | 57.2*42.5 | 54.2*32.5 | 47.97*26.53 | ST7565R | 36 | 无 | 有
128*64 | FG12864HY-BKNN | 75.8*47.8 | 75.8*47.8 | 72*38.8 | 66.53*33.25 | ST7565R | 32 | 无 | 有
128*64 | FG12864JC-BKNN | 53.2*37.7 | 53.2*37.7 | 45.2*27 | 40.94*24.3 | ST7565R | 36 | 无 | 有
128*64 | FG12864JK-YINN | 65*40 | 65*40 | 62*32 | 53.735*28.1 | ST7567 | 23 | 无 | 有
128*64 | FG12864JB-SKNN | 56.6*38.6 | 56.6*38.6 | 53.6*28.6 | 48.61*24.93 | ST7567 | 10 | 无 | 有
128*64 | FG12864HU-YKNN | 57.2*42.5 | 57.2*42.5 | 54.2*32.5 | 47.97*26.53 | ST7565R | 36 | 无 | 有
128*64 | FG12864JQ-YGNN | 77.5*51.3 | 77.5*51.3 | 70.7*38.8 | 66.52*33.24 | SPLC502B-C | 26 | 无 | 有
128*64 | FG12864JF-WLNN | 58*28 | 58*28 | 55*19 | 52.45*16.61 | ST7567 | 10 | 无 | 有
128*64 | FG12864JP-FGNN | 69.1*50 | 69.1*50 | 65.5*38 | 60.775*32.935 | ST7565R | 36 | 无 | 有
128*64 | FG12864AD-YKNN-05 | 69.1*50 | 69.1*50 | 65.5*38 | 60.775*32.935 | ST7565R | 36 | 无 | 有
128*64 | FG12864JS-BKNN | 71.5*48.2 | 69*46 | 66.5*38 | 60.78*32.94 | ST7567 | 10 | 有 | 有
128*64 | FG12864JD-SKNN | 77.6*51.3 | 77.6*51.3 | 73.6*40.2 | 66.52*33.23 | ST7565R | 36 | 无 | 有
128*64 | FG1286435-FLBW | 54.6*42.2 | 54.6*42.2 | 50.6*31 | 46.577*27.697 | ST7565R | 28 | 有 | 无
128*64 | FG1286429-FFBW-07 | 87*49 | 66*45.5 | 59*33.5 | 56.29*30.69 | ST7565P | 18 | 有 | 有
128*64 | FG12864GQ-FGNN-01 | 39.3*25.8 | 39.3*25.8 | 36.32*18.62 | 34.92*17.45 | UC1701X | 12 | 无 | 有
128*64 | FG12864JR-FGBW | 46*30 | 44.8*28.8 | 42.2*21.1 | 41.17*20.08 | ST7567 | 16 | 有 | 有
128*64 | FG12864JL-YINN | 65*40 | 65*40 | 62*32 | 53.735*28.1 | ST7567 | 29 | 无 | 有
128*64 | FG12864JZ-FKBW | 71.5*48.2 | 69*46 | 66*38 | 60.775*32.935 | ST7567 | 12 | 有 | 有
128*64 | FG12864CP-BIBW | 77.4*52.4 | 75*50 | 70*38.5 | 66.52*33.24 | ST7565P | 30 | 有 | 有
128*64 | FG12864JZ-FKBW | 71.5*48.2 | 69*46 | 66*38 | 60.775*32.935 | ST7567 | 12 | 有 | 有
128*64 | FG12864JU-YKNN | 56.6*38.6 | 56.6*38.6 | 53.6*28.6 | 48.61*24.93 | ST7567 | 34 | 无 | 有
128*64 | FG12864KA-YINN | 65*40 | 65*40 | 62*32 | 53.735*28.1 | ST7567 | 23 | 无 | 有
128*64 | FG12864JP-FLNN | 69.1*50 | 69.1*50 | 65.5*38 | 60.775*32.935 | ST7565R | 36 | 无 | 有
128*64 | FG12864KN-FKNN | 53.2*37.7 | 53.2*37.7 | 45.2*27 | 40.94*24.3 | ST7565R | 28 | 无 | 有
128*64 | FG12864KK-FKNN | 63.5*42.2 | 63.5*42.2 | 60.5*33.4 | 55.01*27.49 | ST7567A | 30 | 无 | 有
128*64 | FG12864KK-FKNN-01 | 63.5*42.2 | 63.5*42.2 | 60.5*33.4 | 55.01*27.49 | ST7567A | 30 | 无 | 有
128*64 | FG12864HX-YLNN | 56.6*38.6 | 56.6*38.6 | 53.6*28.6 | 48.61*24.93 | ST7567 | 12 | 无 | 有
128*64 | FG12864KQ-FGNN | 46*29 | 46*29 | 43.6*22.4 | 41.575*20.135 | UC1705X | 12 | 无 | 有
128*64 | FG12864KH-YINN | 65*40 | 65*40 | 62*32 | 53.735*28.775 | ST7567 | 20 | 无 | 有
128*64 | FG12864AN-FGNN-02 | 56*39 | 56*39 | 50*25 | 46.05*23.01 | ST7565R | 30 | 无 | 有
128*64 | FG12864KT-FKNN | 69*46 | 69*46 | 66*38 | 60.78*32.93 | SC5250-G4 | 36 | 无 | 有
128*64 | FG1286487-FGBW | 48*37 | 48*37 | 44*29 | 40.93*24.93 | ST7565R | 30 | 有 | 有
128*64 | FG12864KT-YKNN | 69*46 | 69*46 | 66*38 | 60.78*32.93 | SC5250-G4 | 36 | 无 | 有
128*64 | FG12864KT-BKNN | 69*46 | 69*46 | 66*38 | 60.78*32.93 | SC5250-G4 | 36 | 无 | 有
128*64 | FG12864KY-FKNN | 69*46 | 69*46 | 66*38 | 60.78*32.93 | SC5250 | 36 | 无 | 有
128*64 | FG12864KW-FHNN | 77.5*51.3 | 77.5*51.3 | 70.7*38.8 | 66.52*33.24 | SPLC501C-C1 | 30 | 无 | 有
128*64 | FG12864KY-BKNN | 69*46 | 69*46 | 66*38 | 60.78*32.93 | SC5250 | 36 | 无 | 有
128*64 | FG12864KY-YKNN | 69*46 | 69*46 | 66*38 | 60.78*32.93 | SC5250 | 36 | 无 | 有
128*64 | FG12864KR-SLBW | 64.7*40.58 | 62.5*38.48 | 59*30.48 | 55*27.48 | ST7567 | 14 | 有 | 有
128*64 | FG12864LD-FFNN | 56*36 | 56*36 | 50*25 | 46.05*23.01 | ST7565R | 30 | 无 | 有
128*64 | FG12864JL-YINN-02 | 65*40 | 65*40 | 62*32 | 53.735*28.1 | ST7567 | 29 | 无 | 有
128*64 | FG12864LA-FGNN | 53.2*37.7 | 53.2*37.7 | 45.2*27 | 40.94*24.3 | ST7565R | 28 | 无 | 有
128*64 | FG12864GQ-FCNN-01 | 39.3*25.8 | 39.3*25.8 | 36.32*18.62 | 34.92*17.45 | UC1701X | 12 | 无 | 有
128*64 | FG12864LB-FGBA | 69.68*40 | 53.6*38.6 | 51*31 | 47.985*26.545 | UC1601s | 14 | 有 | 有
128*64 | FG12864LK-FGNN | 77.4*51 | 77.4*51 | 70.7*38.8 | 66.52*33.24 | ST7565V | 26 | 无 | 有
128*64 | FG12864KU-FGNN | 56.6*38.6 | 56.6*38.6 | 53.6*29.9 | 51.6052*27.9308 | UC1705X | 12 | 无 | 有
128*64 | FG12864LG-FHNN | 56.6*37 | 56.6*37 | 53.6*28.6 | 48.61*24.93 | ST7567 | 30 | 无 | 有
128*64 | FG12864LT-FGBW | 47.5*37 | 47.5*37 | 44*29 | 40.93*24.93 | ST7565P | 30 | 有 | 有
128*64 | FG12864LH-WLBW | 57*25 | 55*23 | 52*16 | 49*14.06 | ST7567 | 20 | 有 | 有
128*64 | FG12864LL-BKNN | 46*29 | 46*29 | 43.6*22.4 | 41.575*20.135 | UC1705X | 12 | 无 | 有
128*64 | FG12864LM-BKNN | 74.1*47.6 | 74.1*47.6 | 70.1*36.6 | 63.98*31.98 | ST7565V | 30 | 无 | 有
128*64 | FG12864101-FKBW | 34.25*31.75 | 33*22.2 | 30*15.2 | 26.86*13.42 | ST7567 | 12 | 有 | 有
128*64 | FG12864105-YINN | 65*40 | 65*40 | 62*32 | 53.735*28.775 | ST7567 | 23 | 无 | 有
128*64 | FG12864LN-FKNN | 47.6*37 | 47.6*37 | 44*29 | 40.93*24.93 | IST3080 | 30 | 无 | 有
128*64 | FG12864114-FGNN | 53.1*33.3 | 53.1*33.3 | 50.1*24 | 46.05*22.05 | ST7565R | 30 | 无 | 有
128*64 | FG12864108-FGNN | 76.1*50.6 | 76.1*50.6 | 70.7*38.8 | 66.52*33.24 | ST7565V | 34 | 无 | 有
128*64 | FG12864JR-FGBW-01 | 44.8*28.8 | 44.8*28.8 | 42.2*21.1 | 41.17*20.08 | ST7567 | 12 | 有 | 有
128*64 | FG12864122-SKNN | 43.1*22.34 | 43.1*22.34 | 39.5*15.44 | 38.38*14.38 | ST7567 | 12 | 无 | 有
128*64 | FG12864LP-WKNN | 78*49 | 78*49 | 72*40 | 66.53*33.25 | ST7565R | 20 | 无 | 有
128*64 | FG12864134-FGNN | 65*52 | 65*52 | 62*44 | 56.27*38.35 | UC 1701X | 27 | 无 | 有
128*64 | FG12864GQ-FGNN-02 | 39.3*25.8 | 39.3*25.8 | 36.32*18.62 | 34.92*17.45 | UC1701X | 12 | 无 | 有
128*64 | FG12864126-FGBW | 80.3*51.3 | 78*49 | 72*40 | 66.52*33.24 | ST7565R | 20 | 有 | 有
128*64 | FG12864124-FGBW | 46*30 | 44.8*28.8 | 42.2*21.1 | 41.17*20.08 | SC5250X-G4 | 16 | 有 | 有
128*64 | FG12864JT-FGNN | 43.1*27.46 | 43.1*27.46 | 36*18.3 | 35.05*17.52 | ST7567 | 12 | 无 | 有
128*64 | FG12864KU-FGNN | 56.6*38.6 | 56.6*38.6 | 53.6*29.9 | 51.6052*27.9308 | UC1705X | 12 | 无 | 有
128*64 | FG12864LF-FGBW | 46*30 | 44.8*28.8 | 42.2*21.1 | 41.17*20.08 | ST7567 | 16 | 有 | 有
128*64 | FG12864LM-BKNN | 74.1*47.6 | 74.1*47.6 | 70.1*36.6 | 63.98*31.98 | ST7565V | 30 | 无 | 有
128*64 | FG12864LQ-FGNN | 51*29 | 51*29 | 42*23 | 40.31*20.15 | ST7539I-G4 | 11 | 无 | 有
128*64 | FG12864LV-FGBW | 60.26*42.72 | 55.86*42 | 50.94*34.06 | 48.94*32.3 | ST7567A | 16 | 有 | 有
128*64 | FG12864104-WKBW | 76.1*53.8 | 76.1*50.6 | 70.7*38.8 | 66.52*33.24 | NT7534H | 18 | 有 | 有
128*64 | FG12864110-YKNN | 75.8*47.8 | 75.8*47.8 | 72*38.8 | 66.53*33.25 | ST7565R | 32 | 无 | 有
128*64 | FG12864122-SKNN | 43.1*22.34 | 43.1*22.34 | 39.5*15.44 | 38.38*14.38 | ST7567 | 12 | 无 | 有
128*64 | FG12864129-FGNN | 53.5*37.5 | 53.5*37.5 | 50.5*26.5 | 44.78*22.38 | ST7565R | 18 | 有 | 有
128*96 | FG1289601-WIBW | 64.4*54.7 | 60.8*51.5 | 56.8*41.1 | 50.8*38.1 | ST7541 | 30 | 有 | 无
96*128 | FG9612805-FKNN | 40.3* 56.3 | 40.3* 56.3 | 36.72*49.13 | 32.61*43.49 | ST7571 | 28 | 无 | 有
128*128 | FG12812801-FGNN | 32.5*38.5 |  | 29.5*30 | 23.66*24.94 | S6B0741 | 38 | 无 | 无
128*128 | FG12812805-FGBW | 45.92*50.82 |  | 36.55*39.11 | 34.54*37.1 | ST7541 | 20 | 无 | 无
128*128 | FG12812806-BIBW | 71.65*78.65 |  | 63*63 | 53.73*53.73 | ST7637 | 22 | 有 | 无
128*128 | FG12812801-FGBB | 32.5*38.5 |  | 29.5*30 | 23.66*24.94 | S6B0741 | 38 | 有 | 无
128*128 | FG12812809-FGBB | 49.9*54.9 |  | 44*40.5 | 38*38 | UC1617S | 24 | 有 | 无
128*128 | FG12812807-FENN | 41.2*42.7 |  | 38*32 | 32.295*29.09 | UC1608 | 14 | 无 | 无
128*128 | FG12812810-BIBW | 71.65*78.65 |  | 63*63 | 53.49*53.49 | ST7541-G | 22 | 有 | 无
128*128 | FG12812813-FGBB | 32.5*38.5 |  | 29.5*30 | 23.66*24.94 | ST7571 | 38 | 无 | 无
128*128 | FG12812812-FFBB | 52*58.5 |  | 48*48 | 41.585*41.585 | ST7528 | 26 | 有 | 无
128*128 | FG12812814-FENN | 45.4*52.4 | 45.4*52.4 | 42.4*42 | 35.18*37.7 | ST7541-G | 24 | 无 | 有
128*128 | FG12812809-FGNN | 48*52.8 |  | 44*40.5 | 38*38 | UC1617S | 24 | 无 | 无
128*128 | FG12812807-FENN-01 | 41.2*42.7 |  | 38*32 | 32.295*29.09 | UC1608 | 14 | 无 | 无
128*128 | FG128128A-BKNN | 49*55 | 49*55 | 46*44.5 | 38.375*40.935 | UC1617S | 12 | 无 | 有
144*144 | FG14414401-FKBW | 45*51.9 | 45*50 | 42*42 | 38*39 | UC1628C | 22 | 有 | 有
144*144 | FG14414401-FKBW-01 | 45*51.9 | 45*50 | 42*42 | 38*39 | UC1628C | 22 | 有 | 有
240*128 | FG24012804-FDNN | 77.5*51.3 |  | 70.7*38.8 | 66.453*33.125 | ST7529 | 22 | 无 | 无
240*128 | FG24012812-FHNN | 82*58.6 |  | 78*52 | 69.57*39.65 | ST7529 | 40 | 无 | 无
240*128 | FG24012814-WLBW | 69*46 | 69*46 | 65.5*38 | 61.18*33.26 | ST75256 | 24 | 有 | 有
240*128 | FG24012813-FLBW | 71.5*48.2 | 69*46 | 65.5*38 | 61.18*33.26 | ST75256 | 24 | 有 | 有
240*128 | FG24012815-FLBW | 71.5*48.2 | 69*46 | 65.5*38 | 61.18*33.26 | ST75256 | 24 | 有 | 有
160*160 | FG16016001-FGBW | 65.456*71.7 | 63.35*69.3 | 60.4*60.4 | 54.38*54.38 | UC1698U | 24 | 有 | 有
208*80 | FG20880103-FGNN | 65*34 | 65*34 | 60*25 | 57*22 | STN75263S | 14 | 无 | 有
60*96 | FG609601-FANN | 71.6*49 | 71.6*49 | 44.2*62 | 35.98*57.58 | UC1604C | 24 | 无 | 有
128*64 | FG12864137-FGBW | 46*30 | 44.8*28.8 | 42.2*21.1 | 41.17*20.08 | ST7567 | 14 | 有 | 有
128*32 | FG12832107-GGNN | 39.6*22.5 | 39.6*22.5 | 36*12 | 31.98*7.98 | ST7565R | 17 | 无 | 有